## Sheet1
TEST | JP-8 Pre | JP-8 Post | FT1 (Shell) Pre | FT1 (Shell) Post | FT1 Blend Pre | FT1 Blend Post | FT2 (Sasol) Pre | FT2 (Sasol) Post | FT2 Blend Pre | FT2 Blend Post
Sulfur (ppm) | 1260 | 1148 | 474 | 19 | 948 | 699 | 13 | 22 | 690 | 658
Aromatics (%vol) | 18.5 | 18.6 | 7.2 | 0 | 13 | 8 | 0.8 | 0.6 | 10.6 | 9.1
Distillation
IBP | 156 | 158 | 156 | 157 | 157 | 156 | 160 | 160 | 158 | 158
10% | 176 | 176 | 165 | 162 | 169 | 166 | 167 | 167 | 170 | 170
20% | 184 | 184 | 168 | 164 | 174 | 170 | 170 | 170 | 175 | 175
50% | 206 | 207 | 179 | 170 | 191 | 183 | 180 | 180 | 191 | 190
90% | 247 | 248 | 224 | 186 | 240 | 232 | 208 | 208 | 234 | 233
EP | 273 | 273 | 261 | 206 | 268 | 264 | 227 | 231 | 263 | 263
Residue (%vol) | 0.9 | 0.8 | 1 | 0.9 | 1 | 1 | 1 | 1 | 1 | 0.8
Loss (%vol) | 0.7 | 0.8 | 0.8 | 0.9 | 0.7 | 1 | 1.2 | 0.9 | 0.9 | 0.9
Flash Point deg C | 46 | 46 | 42 | 41 | 44 | 43 | 43 | 42 | 44 | 46
API Gravity | 42 | 41.9 | 52.7 | 60.2 | 46.9 | 50.5 | 54.4 | 54 | 47.8 | 47.9
Freezing Point deg C | -52 | -50 | -63 | -54 | -56 | -60 | <-80 | <-80 | -58 | -60
Viscosity | 4.6 | 4.7 | 3.2 | 2.6 | 3.8 | 3.3 | 3.6 | 3.6 | 4.1 | 4.1
Cetane Index | 41 | 41 | 48 | 58 | 43 | 46 | 52 | 51 | 45 | 45
Hydrogen Content (%mass) | 13.6 | 13.6 | 14.7 | 15.5 | 14.1 | 14.5 | 15.1 | 15.1 | 14.2 | 14.3
naphtalenes (%vol) | 1.5 | 1.6 | 0.6 | 0 | 1.1 | 0.8 | 0 | 0 | 0.8 | 0.8
Heat of combustion (MJ/kg) | 43.2 | 43.3 | 43.7 | 44.4 | 43.5 | 43.8 | 44.1 | 44.1 | 43.6 | 43.8
Olefins (%vol) | 2.3 | 0.9 | 1 | 0 | 1 | 0.6 | 4.2 | 3.8 | 2.5 | 3.3
Fuel H/C ratio | 1.88 | 1.88 | 2.05 | 2.19 | 1.96 | 2.02 | 2.12 | 2.12 | 1.97 | 1.99
*These fuel samples were taken from the wing tank before and after each test. Contamination of the fuel with the previously used fuel is the cause for discrepancies between the data sets.